## Sheet1
Objekt: Održavanje nerazvrstanih cesta
Naručitelj: Grad Oroslavje, Oro trg 1, 49243 Oroslavje
TROŠKOVNIK GRAĐEVINSKIH RADOVA
|  | JM | KOLIČINA | JC | UKUPNO
ODRŽAVANJE NERAZVRSTANIH CESTA
1. | Sanacija udarnih rupa u usfaltnom zastoru do površine 20m2: Rezanje rubova asfalnog zastora u pravilno pravokutne oblike sa rušenjem oronulog asfalta, utovarom i odvozom, te zbrinjavanjem otpadnog materijala. Čišćenje, fino izravnavanje kamenima materijalom, premazivanje bitumenskom emulzijom i ručna ugradnja asfalta sa zbijanjem. U cijenu uračunati sve potrebne radove do potpune gotovosti, dobave i ugradnje materijala, kao i ateste istih. | m2 | 50 |  | 0
2. | Sanacija udarnih rupa u usfaltnom zastoru površine 21m2 do 100m2: Rezanje rubova asfalnog zastora u pravilno pravokutne oblike sa rušenjem oronulog asfalta, utovarom i odvozom, te zbrinjavanjem otpadnog materijala. Čišćenje, fino izravnavanje kamenima materijalom, premazivanje bitumenskom emulzijom i ručna ugradnja asfalta sa zbijanjem. U cijenu uračunati sve potrebne radove do potpune gotovosti, dobave i ugradnje materijala, kao i ateste istih. | m2 | 250 |  | 0
3. | Popravak oronulih dijelova bankina: Dobava kamenog materijala i izrada cestovnih bankina. U cijenu uračunati sve potrebne radove do potpune gotovosti, dobave i ugradnje materijala, kao i ateste istih. | m3 | 300 |  | 0
4. | Čišćenje odvodnih kanala uz prometnice od raslinja i nakupina otpada: Strojni i ručni iskop sa uređenjem nagiba za prirodnu protočnost oborinskih voda. U cijenu uračunati sve iskope, utovar i odvoz iskopanog materijala, kao i zbrinjavanje istog. Obračun prema m3 odveženog materijala u rastresitom stanju. | m3 | 1000 |  | 0
5. | Izgradnja novih odvodnih kanala uz prometnice: Strojni iskop sa uređenjem nagiba za prirodnu protočnost oborinskih voda. U cijenu uračunati sve iskope, utovar i odvoz iskopanog materijala, kao i zbrinjavanje istog. Obračun prema m3 odveženog materijala u rastresitom stanju. | m3 | 10 |  | 0
6. | Zamjena oronulih cestovnih betonskih rubnjaka: rušenje oštećenog rubnjaka sa utovarom i odvozom, te zbrinjavanjem otpada, uređenje podloge, te dobava materijala i ugradnja rubnjaka. U cijenu uračunati sve potrebne radove do potpune gotovosti, dobave i ugradnje materijala, kao i ateste istih. | m1 | 30 |  | 0
7. | Zamjena oronulih pješačkih betonskih rubnjaka: rušenje oštećenog rubnjaka sa utovarom i odvozom, te zbrinjavanjem otpada, uređenje podloge, te dobava materijala i ugradnja rubnjaka. U cijenu uračunati sve potrebne radove do potpune gotovosti, dobave i ugradnje materijala, kao i ateste istih. | m1 | 30 |  | 0
8. | Zamjena oronulih cestovnih betonskih kanalica: rušenje oštećenog rubnjaka sa utovarom i odvozom, te zbrinjavanjem otpada, uređenje podloge, te dobava materijala i ugradnja rubnjaka. U cijenu uračunati sve potrebne radove do potpune gotovosti, dobave i ugradnje materijala, kao i ateste istih. | m1 | 50 |  | 0
9. | Denivelacija postojećih poklopaca ili rešetki revizionih okna: Precizna demontaža ljevano željeznih elemenata u svrhu ponovne ugradnje, strojno ili ručno rušenje postojećeg betona, izrada oplate, armature, ankera i betona, te ugradnja demontiranih ljevano željeznih elemenata u ravnini sa okolnom završnom oblogom. U cijenu uračunati sve potrebne radove do potpune gotovosti, dobave i ugradnje materijala, kao i ateste istih. U slučaju potrebe za zamjenom ljevano željeznih elementata, dobavu istih vrši investitor. | kom | 5 |  | 0
10. | Čišćenje postojećih cijevi propusta oborinskih voda: Strojno i ručno čišćenje od nakupina raslinja i raznog otpada u svrhu nesmetanog prolaska oborinske odvodnje. U cijenu uračunati sve potrebne radove do potpune gotovosti. | m1 | 45 |  | 0
11. | Izgradnja novih propusta oborinskih voda: Strojni i ručni iskop zemlje i raslinja u svrhu ugradnje cijevi propusta oborinskih voda, utovar, odvoz i zbrinjavanje iskopanog materijala, izrada posteljice, ugradnja korugiranih (rebrastih) cijevi minimalno fi 300mm, izrada kamenog nasipa, zbijenog i niveliranog s okolnim završnim slojem. U cijenu uračunati sve potrebne radove do potpune gotovosti, dobave i ugradnje materijala, kao i ateste istih. | m1 | 50 |  | 0
12. | Popravak oštećenih dijelova nerazvrstanih cesta od kamenog materijala: Utovar i prijevoz kamenog materijala sa gradskog deponija na lokaciju radova. Istovar i strojno i ručno razastiranje materijala, fino planiranje podloge i valjanje do potrebne zbijenosti. Kameni materijal osigurava invstitor na gradskom deponiju. U cijenu uračunati sve potrebne radove do potpune gotovosti. | m3 | 500 |  | 0
13. | Obrezivanje grmlja i drveća uz nerazvrstane ceste: Strojno obrezivanje sa drobljenjem, odvozom i zbrinjavanjem. Obračun po m² površine pod pod raslinjem. | m2 | 2000 |  | 0
14. | Usluga rada univerzalnog radnog stroja, rovokopača-kombinirke, u JC uključen strojar. | h | 100 |  | 0
15. | Usluga rada kamiona do 6m3, u JC uključen strojar. | h | 50 |  | 0
16. | Usluga rada NKV radnika. | h | 10 |  | 0
17. | Nepredviđeni radovi: usluga rada KV radnika. | h | 10 |  | 0
| UKUPNO: |  |  |  | 0
| PDV (ukoliko je primjenjivo): |  |  |  | 0
| SVEUKUPNO: |  |  |  | 0
Mjesto i datum:
Ponuditelj:
_____________________
(potpis ovlaštene osobe)
M.P.