## List1
PRILOG B TROŠKOVNIK
Red.br. | Opis | Količina | Jedinična cijena (EUR) | Ukupno (EUR)
1. | PRIPREMNI RADOVI
1.1. | Iskolčenje trase
Stavka obuhvaća:
-iskolčenje trase,objekata,poligonih točaka i repera sa svim potrebnim geodetskim podacima-osiguranje pojedinih točaka koje služe za rekonstrukciju osovine i visine objekata
-postavljanje poprečnih profila
-tijekom rada izvođač obavlja pojedine geodetske izmjere koje su mu potrebne za obračun izvršenih radova
-u cijenu stavke ulazi sav materijal i radna snaga
| m2 | 660 |  | 0
| UKUPNO: |  |  | 0
2. | DONJI POSTROJ I ZEMLJANI RADOVI
2.1. | Iskop materijala za uređenje površine dubine 25,0cm na mjestu izvođenja novih staza s razastiranjem na susjedne površine i odvozom na deponiju cca 10% količine.
| m3 | 165 |  | 0
2.2. | Uređenje posteljice
Stavkom je predviđeno uređenje i zaštita posteljice do izrade nasipa ili tamponskog stroja
Stavkom su obuhvaćeni slijedeći radovi:
-planiranje posteljice na projektom predviđene kote
-sabijanje posteljice
U cijenu stavke su uključeni svi pripremni i pomoćni radovi,alati i materijali.Obračun po m2 uređene posteljice
| m2 | 660 |  | 0
| UKUPNO: |  |  | 0
3. | GORNJI POSTROJ
3.1. | Izrada tampona debljine 20,0cm.
Za izradu ovog sloja mogu se upotrijebiti šljunčani ili drobljeni kameni materijal 0/63 mm,kao i mješavina ova dva materijala.
Ova stavka za izradu donjeg nosivog sloja obuhvaća:
-dobavu,odvoz i istovar materijala
-ugradbu materijala,zbijanje i planiranje
-kontrolu ravnina i visina ugrađenog sloja
Obračun po m3 ugrađenog sloja u zbijenom stanju.
| m3 | 132 |  | 0
3.2. | Izrada završnog sloja debljine 5,0cm.
Za izradu ovog sloja upotrijebiti drobljeni kameni materijal 4-8 mm bijele boje.
Ova stavka za izradu završnog sloja obuhvaća:
-dobavu,odvoz i istovar materijala
-ugradbu materijala i planiranje
-kontrolu ravnina i visina ugrađenog sloja
Obračun po m2 ugrađenog sloja u rasutom stanju.
| m2 | 660 |  | 0
3.3. | Izvedba cestovnih rubnjaka
Ova stavka obuhvaća:
-dobavu gotovih betonskih rubnjaka M50 te razvoz rubnjaka po gradilištu
-pripremu podloge,otkop ili nasipavanje sa nabijanjem kao podloge od tampona
-izrada i ugradnja betona M20 podloge i zaloge
-polaganje rubnjaka u beton po pravcu i niveleti sa razmakom(spojnicom) od 1 do 2 cm
-svi prijevozi i prijenosi betona i pomoćnog materijala
-zalijevanje spojnica cementnim mortom omjera 1:4
-njega betona
Obračun po m' ugrađenog rubnjaka.
-cestovni rubnjaci 8/25/100 cm
| m' | 660 |  | 0
| UKUPNO: |  |  | 0
REKAPITULACIJA
1. | PRIPREMNI RADOVI |  |  | 0
2. | DONJI POSTROJ I ZEMLJANI RADOVI |  |  | 0
3. | GORNJI POSTROJ |  |  | 0
| UKUPNO 1+2+3: |  |  | 0
| PDV: |  |  | 0
| SVEUKUPNO S PDV-om: |  |  | 0
U ___________________________,___________________2024.
Pečat i potpis ovlaštene osobe ponuditelja:
________________________________